## Full 1
TMB020 | U | Banc de fusta.
Banc model Lumber "MONTALBÁN Y RODRÍGUEZ", de 2400x600x486 mm, amb seient de fusta tropical, acabat envernissat i base de formigó prefabricat, amb un percentatge mínim d'àrids reciclats del 30%, acabat Liso Antigrafiti, color Blanco Señales RAL 9003.
Codi |  | Unitat | Descripció | Rendiment | Preu unitari | Import
1 |  |  | Materials
mt52bmr020aa |  | U | Banc model Lumber "MONTALBÁN Y RODRÍGUEZ", de 2400x600x486 mm, amb seient de fusta tropical, acabat envernissat i base de formigó prefabricat, amb un percentatge mínim d'àrids reciclats del 30%, acabat Liso Antigrafiti, color Blanco Señales RAL 9003, inclús elements de fixació. | 1 | 1100.33 | 1100.33
|  |  |  | Subtotal materials: |  | 1100.33
2 |  |  | Equip i maquinària
mq04cag010a |  | h | Camió amb grua de fins a 6 t. | 0.979 | 56.47 | 55.28
|  |  |  | Subtotal equip i maquinària: |  | 55.28
3 |  |  | Mà d'obra
mo041 |  | h | Oficial 1ª construcció d'obra civil. | 1.174 | 29.67 | 34.83
mo087 |  | h | Ajudant construcció d'obra civil. | 1.174 | 26.39 | 30.98
|  |  |  | Subtotal mà d'obra: |  | 65.81
4 |  |  | Costos directes complementaris
|  | % | Costos directes complementaris | 2 | 1221.42 | 24.43
Cost de manteniment decennal: 797,34€ en els primers 10 anys. |  |  |  | Costos directes (1+2+3+4): |  | 1245.85