## Full 1
TME040 | U |  | Paperera de formigó prefabricat.
Paperera model Taray "MONTALBÁN Y RODRÍGUEZ", de 600x500x1000 mm i 140 litres de capacitat, de formigó prefabricat, amb un percentatge mínim d'àrids reciclats del 30% acabat acabat Liso Antigrafiti, color Blanco Señales RAL 9003.
Codi |  | Unitat |  | Descripció | Rendiment | Preu unitari | Import
1 |  |  |  | Materials
mt52pmr010a |  | U |  | Paperera model Taray "MONTALBÁN Y RODRÍGUEZ", de 600x500x1000 mm i 140 litres de capacitat, de formigó prefabricat, amb un percentatge mínim d'àrids reciclats del 30% acabat acabat Liso Antigrafiti, color Blanco Señales RAL 9003, inclús anella per subjectar la bossa de la paperera. | 1 | 341.55 | 341.55
[5 empty] | Subtotal materials: |  | 341.55
2 |  |  |  | Mà d'obra
mo041 |  | h |  | Oficial 1ª construcció d'obra civil. | 0.369 | 29.67 | 10.95
mo087 |  | h |  | Ajudant construcció d'obra civil. | 0.369 | 26.39 | 9.74
[5 empty] | Subtotal mà d'obra: |  | 20.69
3 |  |  |  | Costos directes complementaris
|  | % |  | Costos directes complementaris | 2 | 362.24 | 7.24
Cost de manteniment decennal: 391,65€ en els primers 10 anys. |  |  |  |  | Costos directes (1+2+3): |  | 369.48