## Full 1
TMJ050 | U | Jardinera de formigó prefabricat.
Jardinera model Taray "MONTALBÁN Y RODRÍGUEZ", de 600x600x450 mm, de formigó prefabricat, amb un percentatge mínim d'àrids reciclats del 30% acabat acabat Liso Antigrafiti, color Blanco Señales RAL 9003.
Codi |  | Unitat | Descripció | Rendiment | Preu unitari | Import
1 |  |  | Materials
mt52jmr010a |  | U | Jardinera model Taray "MONTALBÁN Y RODRÍGUEZ", de 600x600x450 mm, de formigó prefabricat, amb un percentatge mínim d'àrids reciclats del 30% acabat acabat Liso Antigrafiti, color Blanco Señales RAL 9003. | 1 | 263.33 | 263.33
|  |  |  | Subtotal materials: |  | 263.33
2 |  |  | Equip i maquinària
mq04cag010a |  | h | Camió amb grua de fins a 6 t. | 0.286 | 56.47 | 16.15
|  |  |  | Subtotal equip i maquinària: |  | 16.15
3 |  |  | Mà d'obra
mo041 |  | h | Oficial 1ª construcció d'obra civil. | 0.343 | 29.67 | 10.18
mo087 |  | h | Ajudant construcció d'obra civil. | 0.343 | 26.39 | 9.05
|  |  |  | Subtotal mà d'obra: |  | 19.23
4 |  |  | Costos directes complementaris
|  | % | Costos directes complementaris | 2 | 298.71 | 5.97
Cost de manteniment decennal: 322,96€ en els primers 10 anys. |  |  |  | Costos directes (1+2+3+4): |  | 304.68